## 工程量清单
离退休干部党员之家修缮工程清单
序 号 | 项目编码 | 项目名称及 项目特征描述 | 计量单位 | 工程量
| 一、 | 离退休干部党员之家修缮方案-拆除工程
1 | 011602002001 | 钢筋混凝土构件拆除：人工拆除8CM厚钢筋混凝土板 |  | 0.17
2 | 011604002001 | 立面抹灰层拆除：人工凿除墙面空鼓、起壳水泥砂浆抹灰层 | ㎡ | 186.38
3 | 011606003001 | 天棚面龙骨及饰面拆除 | ㎡ | 70.69
4 | 011609002001 | 隔断隔墙拆除：人工拆除进门入口处和室内塑钢隔断 | ㎡ | 26.00
5 | 010103002001 | 垃圾清运：弃渣运距:10KM |  | 8.79
| 二、 | 离退休干部党员之家修缮-装饰装修工程
| （一） | 墙、柱面工程
6 | 011201001001 | 内墙面一般抹灰，部位：活动室入口及室内墙面 | ㎡ | 134.95
20mm厚M5.0水泥砂浆
7 | 011201001002 | 内墙面一般抹灰，部位：管理室室内墙面 | ㎡ | 45.21
20mm厚M7.5水泥砂浆（添加5%防水粉）
| （二） | 天棚工程
8 | 011302001001 | 活动室吊顶天棚 | ㎡ | 70.69
龙骨材料种类、规格、中距:吊杆式镀锌轻钢龙骨1.2mm厚
面层材料品种、规格:600*600*1.2mm铝孔板吊顶（铝孔板孔径2-3mm）
| （三） | 门窗工程
9 | 010802001001 | 铝合金玻璃隔断推拉门，材料、规格:4mm厚铝合金型材 | ㎡ | 10.62
玻璃品种、厚度:5+9A+5mm中空玻璃，带亮，含五金及配件
1:2.5水泥砂浆门边塞缝
10 | 010801001001 | 实木门，管理室门及门套安装，含五金及配件，1:2.5水泥砂浆门边塞缝 | ㎡ | 2.00
| （四） | 油漆、涂料、裱糊工程
11 | 011406003001 | 墙面满刮腻子，刮两遍钢化腻子 | ㎡ | 253.50
12 | 011407001001 | 墙面喷（刷）涂料，刷两遍五合一防霉乳胶漆 | ㎡ | 253.50
13 | 011406003002 | 天棚满刮腻子，刮两遍钢化腻子 | ㎡ | 80.59
14 | 011407001002 | 天棚面喷（刷）涂料，刷两遍五合一防霉乳胶漆 | ㎡ | 80.59
15 | 011407001003 | 墙面喷（刷）涂料，部位：活动室正门外墙面，真石漆两遍 | ㎡ | 34.23
| （五） | 遮阳防雨蓬
16 | 010607003001 | 遮阳防雨蓬 | ㎡ | 6.00
3米长*2米宽PTFE张拉膜结构遮阳防雨蓬
Q355B-12#H型钢悬挑梁，共两根梁每根长2米，梁间用60*40镀锌管连接，厚张拉膜0.8mm
所有金属构件除锈刷防锈漆两遍、白色瓷漆三遍
| 三、 | 离退休干部党员之家修缮-安装工程
| （一） | 电气设备安装工程
17 | 030404035001 | 五孔插座 | 套 | 20
安装高度：底边距地0.3m暗装
参照品牌：相当于“朗能或同等品牌 ”
18 | 030404034001 | 跷板暗开关(单控) 单联 | 套 | 2
安装高度：底边距地1.3m暗装
参照品牌：相当于“朗能或同等品牌 ”
19 | 030404034002 | 跷板暗开关(单控) 三联 | 套 | 1
安装高度：底边距地1.3m暗装
参照品牌：相当于“朗能或同等品牌 ”
20 | 030404019001 | 控制开关：2P63A空开 | 个 | 2
21 | 030412005001 | 50W超薄LED灯盘，安装方式：嵌入式安装，参照品牌：相当于“三雄极光” | 套 | 5
22 | 030411001001 | 砖、混凝土结构楼板墙暗配 刚性阻燃管 PVC20 | m | 250.00
参照品牌：相当于“雄塑”
23 | 030413002001 | 凿(压)槽及恢复（公称管径20mm以内） | m | 250.00
24 | 030411004001 | 管内穿线 照明线路 铜芯 BV-4mm2 | m | 100.00
参照品牌：相当于“桂林国际总厂”
25 | 030411004002 | 管内穿线 照明线路 铜芯 BV-2.5mm2 | m | 300.00
参照品牌：相当于“桂林国际总厂”
26 | 030411004003 | 管内穿线 照明线路 铜芯 BV-1.5mm2 | m | 100.00
参照品牌：相当于“桂林国际总厂”
| （二） | 通风空调工程
27 | 030108001001 | 离心式通风机 | 台 | 1
吊顶式1.5KW箱式低噪音离心风机
29 | 030701014001 | 除湿机，机器自带外排水 | 台 | 1
除湿量42L/天，适用面积75～150平方米
30 | 030702005001 | PVC通风管道，PVCφ110*3mm风管 | ㎡ | 18.84
31 | 030701003001 | 清洗柜式空调 | 台 | 2